## Input
|  |  | Planilha de Input | [8 empty] | Desenvolvido por: |  | Felipe Alves
[12 empty] | Checado por: |  | Gustavo R.
[12 empty] | Data: |  | 2021-04-19
Projeto |  |  | Tipo de frenagem |  | Número de ciclos |  |  |  |  | Material utilizado |  |  | Revisão
Disco de freios 2021 |  |  | única |  | 1 |  |  |  |  | Aço 1045 temperado e revenido |  |  | 0
# Simulação | Parâmetros da simulação |  |  |  | Geometria |  |  |  |  | Propriedades do material |  |  | Parâmetros do ambiente
- | Time step | Iterações | θ (MDF) | Tamanho médio do elemento | Espessura | Raio externo | Raio interno | Raio interno pastilha | Raio dos furos | Condutividade térmica | Calor específico | Massa específica | Temp. inicial | Temp. do ar
| [s] | [-] | [-] | [mm] | [mm] | [mm] | [mm] | [mm] | [mm] | [W/m.K] | [J/kg.K] | [kg/m^3] | [ºC] | [ºC]
1 | 0.01 | 190 | 0.5 | 1.3333 | 4 | 109 | 68.2 | 80.8 | 2 | 49.8 | 486 | 7850 | 35 | 35

## Coefs
t | Fluxo de calor | Coef de convecção
[s] | [W] | [W/m^2 K]
0 | 55593.9241 | 103.6907
0.1 | 55593.9241 | 99.2456
0.2 | 52648.8916 | 94.7517
0.3 | 47070.8468 | 90.2055
0.4 | 39590.2537 | 85.6031
0.5 | 31201.2373 | 80.94
0.6 | 22936.9656 | 76.2108
0.7 | 15646.5887 | 71.4093
0.8 | 9844.552 | 66.5283
0.9 | 5672.5096 | 61.5588
1 | 2968.0499 | 56.4901
1.1 | 1395.7551 | 51.3085
1.2 | 582.4291 | 45.9966
1.3 | 212.1859 | 40.5314
1.4 | 66.0615 | 34.8808
1.5 | 17.0679 | 28.9979
1.6 | 3.5056 | 22.8076
1.7 | 0.53431 | 15.9825
1.8 | 0.053133 | 9.9873