## Menu
Dados de entrada
Geometria | [5 empty] | Massa
Dist. C.G até roda dianteira | Dist. C.G até roda traseira | Altura do C.G. | Ψ | (1 - Ψ) | χ | Protótipo | Piloto | Total
[m] | [m] | [m] | [-] | [-] | [-] | [kg] | [kg] | [kg]
0.7572 | 0.7828 | 0.35 | 0.49169 | 0.50831 | 0.22727 | 280 | 70 | 350
Coef. de atrito entre pneu e pista
1.5
Calculadora de Freios
Aceleração para Força no pedal
Força no pedal para Aceleração
Transferência de calor no disco

## Aceleração
| Legenda da variável | Variável | Valor numérico | Unidade | Observações
| Desaceleração do veículo | a_max | 0.42 | g unit | Nessa calculadora, a desaceleração deve ser a máxima, onde a_max = mi_max.
| Coef de atrito pneu pista | mi_max | 0.42 | [-]
Legenda: | Aceleração da gravidade | g | 9.81 | m/s²
Input | Raio equivalente do pneu | Rpneu | 0.2548 | m
Output | Peso estático no eixo dianteiro | FzF_est | 1745.2882 | Kg
| Peso estático no eixo traseiro | FzR_est | 1688.2118 | Kg
| Peso dinâmico no eixo dianteiro | FzF_din | 2073.0314 | Kg
| Peso dinâmico no eixo traseiro | FzR_din | 1360.4686 | Kg
| Momento de inércia da roda | Iw | 0.55 | Kg.m²
| Torque máximo dianteiro | Tmax | 119.8174 | N.m
| Torque máximo traseiro | Tmax_R | 81.6896 | N.m
| Raio efetivo do disco dianteiro | Rdiscf | 0.0949 | m
| Raio efetivo do disco traseiro | Rdiscr | 0.08 | m
| Coeficiente de atrito entre discos e pastilha | mi | 0.4 | -
| Força total de atrito no disco dianteiro | Fatf | 631.2826 | N | Aplicada nos dois lados do disco
| Força total de atrito nos discos traseiros | Fatr | 510.5602 | N | Aplicada nos dois lados do disco
| Força normal do pistão da pinça dianteira | Nf | 1578.2066 | N
| Força normal do pistão da pinça traseira | Nr | 1276.4006 | N
| Área do pistão da pinça dianteira | Apistf | 0.00098175 | m²
| Área do pistão da pinça traseira | Apistr | 0.00090792 | m²
| Pressão na linha dianteira | Pf | 1607547.5373 | Pa
| Pressão na linha traseira | pr | 1405851.3745 | Pa
| Área do cilindro mestre | Acm | 0.00019806 | m²
| Força na haste do C.M dianteiro | FpdF | 318.3865 | N
| Força na haste do C.M traseiro | FpdR | 278.4391 | N
| Força na parte de baixo do pedal | Fpd | 596.8257 | N
| Relação da B.B necessária na dianteira | (1 - λ) | 0.53347 | -
| Braço de alavanca do pedal | C | 4.9 | -
| Força que o piloto tem que aplicar | Fpil | 121.8012 | N
Calculadora de Freios
Menu
Força no pedal para Aceleração

## Força no pedal
| Legenda da variável | Variável | Valor numérico | Unidade | Observações
| Força aplicada pelo piloto | Fpil | 121.8012 | N | Os cálculos aqui feitos consideram a desaceleração máxima do protótipo, ou seja, quando a = mi, sendo mi o coeficiente de atrito entre pneu e pista. Para desacelerações diferentes, o cálculo é feito de outra forma.
| Braço de alavanca do pedal de freio | C | 4.9 | -
Legenda: | Força equivalente na parte de baixo do pedal | Fpd | 596.8257 | N
Input | Porcentagem de força no cilindro mestre dianteiro | (1 - λ) | 0.53347 | -
Output | Porcentagem de força no cilindro mestre traseiro | λ | 0.46653 | - | Calcule de outra forma
| Raio equivalente do pneu | Rpneu | 0.2548 | m
| Momento de inércia da roda | Iw | 0.55 | Kg m²
| Força na haste do C.M dianteiro | FpdF | 318.3865 | N
| Força na haste do C.M traseiro | FpdR | 278.4391 | N
| Área do cilindro mestre | Acm | 0.00019806 | m²
| Área do pistão da pinça dianteira | Apistf | 0.00098175 | m²
| Área do pistão da pinça traseira | Apistr | 0.00090792 | m²
| Pressão na linha dianteira | Pf | 1607547.5373 | Pa
| Pressão na linha traseira | pr | 1405851.3745 | Pa
|  | Nf | 1578.2066 | N
|  | Nr | 1276.4006 | N
|  | mi | 0.4 | -
| Força total de atrito no discos dianteiros | Fatf | 631.2826 | N
| Força total de atrito no discos traseiros | Fatr | 510.5602 | N
| Raio efetivo do disco dianteiro | Rdiscf | 0.0949 | m
| Raio efetivo do disco traseiro | Rdiscr | 0.08 | m
| Torque máximo dianteiro | Tmax | 119.8174 | N.m
| Torque máximo traseiro | Tmax_R | 81.6896 | N.m
| Aceleração fictícia (Não prevê a roda travando) | a_fcticia | 4.1202 | m/s²
| Aceleração final | a | 0.42 | g unit
Calculadora de Freios
Aceleração para Força no pedal
Menu

## Calor
Veloc inicial | Desaceleração |  |  | Tempo de parada | Time step |  | Legenda:
[m/s] | [g unit] | [m/s2] |  | [s] | [s] |  | Input
16.6667 | 0.42 | 4.1202 |  | 5 | 0.5 |  | Output
2.05
Cond. Term. do ar | Densidade do ar | Viscosidade dinamica do ar |  |  | Calor específico do ar
[W/mK] | [kg/m3] | [Pa.s] = [kg/m.s] |  |  | [J/kgK]
0.026 | 1.2922 | 1.72e-05 |  |  | 1004.832
Condutividade térmica |  | Densidade |  | Calor específico |  | Efusividade Térmica
[W/mK] |  | [kg/m3] |  | [J/kgK] |  | [W.s1/2 / m2 k] |  |  | Partição
Pastilha | Disco | Pastilha | Disco | Pastilha | Disco | Pastilha | Disco |  | Gamma
1.2 | 49.8 | 2595 | 7850 | 1465 | 486 | 2135.8862 | 13783.7578 |  | 0.86583
Coef. de atrito | Pressão | Raio roda | Vel. Ang. Inicial | Raio de contato pastilha - disco |  |  | Área de contato | Diâmetro disco
[-] | [Pa] | [m] | [m] | Mínimo [m] | Máximo [m] | Médio [m] | Disco [m2] | [m]
0.4 | 1607547.5373 | 0.2548 | 65.4108 | 0.0808 | 0.109 | 0.0949 | 0.03363 | 0.1898
Tempo | Velocidade | Heat Flow | Reynolds | Prandt | htubo |  | htubo
t | V [m/s] | q [W] | Re [-] | Pr [-] | 4000 < Re < 40000 | 40000 < Re < 400000 | [W/m2K]
0 | 16.6667 | 6785.8406 | 237654.6124 | 0.66474 | 42.2555 | 59.84 | 59.84
0.5 | 14.6066 | 6785.8406 | 208279.0764 | 0.66474 | 38.9467 | 53.8102 | 53.8102
1 | 12.5465 | 6107.2566 | 178903.5404 | 0.66474 | 35.4541 | 47.6116 | 47.6116
1.5 | 10.4864 | 4885.8053 | 149528.0043 | 0.66474 | 31.7341 | 41.2103 | 41.2103
2 | 8.4263 | 3420.0637 | 120152.4683 | 0.66474 | 27.7219 | 34.5573 | 34.5573
2.5 | 6.3662 | 2052.0382 | 90776.9323 | 0.66474 | 23.3119 | 27.5756 | 27.5756
3 | 4.3061 | 1026.0191 | 61401.3963 | 0.66474 | 18.3081 | 20.1297 | 20.1297
3.5 | 2.246 | 410.4076 | 32025.8603 | 0.66474 | 12.2447 | 11.9202 | 12.2447
4 | 0.18587 | 123.1223 | 2650.3242 | 0.66474 | 2.6251 | 1.6037 | 2.6251
4.5 | -1.8742 | 24.6245 | -26725.2118 | 0.66474 | - | - | -
- | - | 2.4624 | - | 0.66474 | - | - | -
- | - | - | - | 0.66474 | - | - | -
- | - | - | - | 0.66474 | - | - | -
- | - | - | - | 0.66474 | - | - | -
- | - | - | - | 0.66474 | - | - | -
- | - | - | - | 0.66474 | - | - | -
- | - | - | - | 0.66474 | - | - | -
- | - | - | - | 0.66474 | - | - | -
- | - | - | - | 0.66474 | - | - | -
- | - | - | - | 0.66474 | - | - | -
- | - | - | - | 0.66474 | - | - | -
- | - | - | - | 0.66474 | - | - | -
- | - | - | - | 0.66474 | - | - | -
- | - | - | - | 0.66474 | - | - | -
- | - | - | - | 0.66474 | - | - | -
- | - | - | - | 0.66474 | - | - | -
- | - | - | - | 0.66474 | - | - | -
- | - | - | - | 0.66474 | - | - | -
- | - | - | - | 0.66474 | - | - | -
- | - | - | - | 0.66474 | - | - | -
- | - | - | - | 0.66474 | - | - | -
- | - | - | - | 0.66474 | - | - | -
- | - | - | - | 0.66474 | - | - | -
- | - | - | - | 0.66474 | - | - | -
- | - | - | - | 0.66474 | - | - | -
- | - | - | - | 0.66474 | - | - | -
- | - | - | - | 0.66474 | - | - | -
- | - | - | - | 0.66474 | - | - | -
- | - | - | - | 0.66474 | - | - | -
- | - | - | - | 0.66474 | - | - | -
- | - | - | - | 0.66474 | - | - | -
- | - | - | - | 0.66474 | - | - | -
- | - | - | - | 0.66474 | - | - | -
- | - | - | - | 0.66474 | - | - | -
- | - | - | - | 0.66474 | - | - | -
- | - | - | - | 0.66474 | - | - | -
- | - | - | - | 0.66474 | - | - | -
- | - | - | - | 0.66474 | - | - | -
- | - | - | - | 0.66474 | - | - | -
- | - | - | - | 0.66474 | - | - | -
- | - | - | - | 0.66474 | - | - | -
- | - | - | - | 0.66474 | - | - | -
- | - | - | - | 0.66474 | - | - | -
- | - | - | - | 0.66474 | - | - | -
- | - | - | - | 0.66474 | - | - | -
- | - | - | - | 0.66474 | - | - | -
- | - | - | - | 0.66474 | - | - | -
- | - | - | - | 0.66474 | - | - | -
- | - | - | - | 0.66474 | - | - | -
- | - | - | - | 0.66474 | - | - | -
- | - | - | - | 0.66474 | - | - | -
- | - | - | - | 0.66474 | - | - | -
- | - | - | - | 0.66474 | - | - | -
- | - | - | - | 0.66474 | - | - | -
- | - | - | - | 0.66474 | - | - | -
- | - | - | - | 0.66474 | - | - | -
- | - | - | - | 0.66474 | - | - | -
- | - | - | - | 0.66474 | - | - | -
- | - | - | - | 0.66474 | - | - | -
- | - | - | - | 0.66474 | - | - | -
- | - | - | - | 0.66474 | - | - | -
- | - | - | - | 0.66474 | - | - | -
- | - | - | - | 0.66474 | - | - | -
- | - | - | - | 0.66474 | - | - | -
- | - | - | - | 0.66474 | - | - | -
- | - | - | - | 0.66474 | - | - | -
- | - | - | - | 0.66474 | - | - | -
- | - | - | - | 0.66474 | - | - | -
- | - | - | - | 0.66474 | - | - | -
- | - | - | - | 0.66474 | - | - | -
- | - | - | - | 0.66474 | - | - | -
- | - | - | - | 0.66474 | - | - | -
- | - | - | - | 0.66474 | - | - | -
- | - | - | - | 0.66474 | - | - | -
- | - | - | - | 0.66474 | - | - | -
- | - | - | - | 0.66474 | - | - | -
- | - | - | - | 0.66474 | - | - | -
- | - | - | - | 0.66474 | - | - | -
- | - | - | - | 0.66474 | - | - | -
- | - | - | - | 0.66474 | - | - | -
- | - | - | - | 0.66474 | - | - | -
- | - | - | - | 0.66474 | - | - | -
- | - | - | - | 0.66474 | - | - | -
- | - | - | - | 0.66474 | - | - | -
- | - | - | - | 0.66474 | - | - | -
- | - | - | - | 0.66474 | - | - | -
- | - | - | - | 0.66474 | - | - | -
- | - | - | - | 0.66474 | - | - | -
- | - | - | - | 0.66474 | - | - | -
- | - | - | - | 0.66474 | - | - | -
- | - | - | - | 0.66474 | - | - | -
- | - | - | - | 0.66474 | - | - | -
- | - | - | - | 0.66474 | - | - | -
- | - | - | - | 0.66474 | - | - | -
- | - | - | - | 0.66474 | - | - | -
- | - | - | - | 0.66474 | - | - | -
- | - | - | - | 0.66474 | - | - | -
- | - | - | - | 0.66474 | - | - | -
- | - | - | - | 0.66474 | - | - | -
- | - | - | - | 0.66474 | - | - | -
- | - | - | - | 0.66474 | - | - | -
- | - | - | - | 0.66474 | - | - | -
- | - | - | - | 0.66474 | - | - | -
- | - | - | - | 0.66474 | - | - | -
- | - | - | - | 0.66474 | - | - | -
- | - | - | - | 0.66474 | - | - | -
- | - | - | - | 0.66474 | - | - | -
- | - | - | - | 0.66474 | - | - | -
- | - | - | - | 0.66474 | - | - | -
- | - | - | - | 0.66474 | - | - | -
- | - | - | - | 0.66474 | - | - | -
- | - | - | - | 0.66474 | - | - | -
- | - | - | - | 0.66474 | - | - | -
- | - | - | - | 0.66474 | - | - | -
- | - | - | - | 0.66474 | - | - | -
- | - | - | - | 0.66474 | - | - | -
- | - | - | - | 0.66474 | - | - | -
- | - | - | - | 0.66474 | - | - | -
- | - | - | - | 0.66474 | - | - | -
- | - | - | - | 0.66474 | - | - | -
- | - | - | - | 0.66474 | - | - | -
- | - | - | - | 0.66474 | - | - | -
- | - | - | - | 0.66474 | - | - | -
- | - | - | - | 0.66474 | - | - | -
- | - | - | - | 0.66474 | - | - | -
- | - | - | - | 0.66474 | - | - | -
- | - | - | - | 0.66474 | - | - | -
- | - | - | - | 0.66474 | - | - | -
- | - | - | - | 0.66474 | - | - | -
- | - | - | - | 0.66474 | - | - | -
- | - | - | - | 0.66474 | - | - | -
- | - | - | - | 0.66474 | - | - | -
- | - | - | - | 0.66474 | - | - | -
- | - | - | - | 0.66474 | - | - | -
- | - | - | - | 0.66474 | - | - | -
- | - | - | - | 0.66474 | - | - | -
- | - | - | - | 0.66474 | - | - | -
- | - | - | - | 0.66474 | - | - | -
- | - | - | - | 0.66474 | - | - | -
- | - | - | - | 0.66474 | - | - | -
- | - | - | - | 0.66474 | - | - | -
- | - | - | - | 0.66474 | - | - | -
- | - | - | - | 0.66474 | - | - | -
- | - | - | - | 0.66474 | - | - | -
- | - | - | - | 0.66474 | - | - | -
- | - | - | - | 0.66474 | - | - | -
- | - | - | - | 0.66474 | - | - | -
- | - | - | - | 0.66474 | - | - | -
- | - | - | - | 0.66474 | - | - | -
- | - | - | - | 0.66474 | - | - | -
- | - | - | - | 0.66474 | - | - | -
- | - | - | - | 0.66474 | - | - | -
- | - | - | - | 0.66474 | - | - | -
- | - | - | - | 0.66474 | - | - | -
- | - | - | - | 0.66474 | - | - | -
- | - | - | - | 0.66474 | - | - | -
- | - | - | - | 0.66474 | - | - | -
- | - | - | - | 0.66474 | - | - | -
- | - | - | - | 0.66474 | - | - | -
- | - | - | - | 0.66474 | - | - | -
- | - | - | - | 0.66474 | - | - | -
- | - | - | - | 0.66474 | - | - | -
- | - | - | - | 0.66474 | - | - | -
- | - | - | - | 0.66474 | - | - | -
- | - | - | - | 0.66474 | - | - | -
- | - | - | - | 0.66474 | - | - | -
- | - | - | - | 0.66474 | - | - | -
- | - | - | - | 0.66474 | - | - | -
- | - | - | - | 0.66474 | - | - | -
- | - | - | - | 0.66474 | - | - | -
- | - | - | - | 0.66474 | - | - | -
- | - | - | - | 0.66474 | - | - | -
- | - | - | - | 0.66474 | - | - | -
- | - | - | - | 0.66474 | - | - | -
- | - | - | - | 0.66474 | - | - | -
- | - | - | - | 0.66474 | - | - | -
- | - | - | - | 0.66474 | - | - | -
- | - | - | - | 0.66474 | - | - | -
- | - | - | - | 0.66474 | - | - | -
- | - | - | - | 0.66474 | - | - | -
- | - | - | - | 0.66474 | - | - | -
- | - | - | - | 0.66474 | - | - | -
- | - | - | - | 0.66474 | - | - | -
- | - | - | - | 0.66474 | - | - | -
- | - | - | - | 0.66474 | - | - | -
- | - | - | - | 0.66474 | - | - | -
- | - | - | - | 0.66474 | - | - | -
- | - | - | - | 0.66474 | - | - | -
Menu