## Menu
Dados de entrada
Geometria | [5 empty] | Massa
Dist. C.G até roda dianteira | Dist. C.G até roda traseira | Altura do C.G. | Ψ | (1 - Ψ) | χ | Protótipo | Piloto | Total
[m] | [m] | [m] | [-] | [-] | [-] | [kg] | [kg] | [kg]
0.7572 | 0.7828 | 0.35 | 0.49169 | 0.50831 | 0.22727 | 280 | 70 | 350
Coef. de atrito entre pneu e pista
1.5
Calculadora de Freios
Aceleração para Força no pedal
Força no pedal para Aceleração
Transferência de calor no disco

## Aceleração
| Legenda da variável | Variável | Valor numérico | Unidade | Observações
| Desaceleração do veículo | a_max | 1.5 | g unit | Nessa calculadora, a desaceleração deve ser a máxima, onde a_max = mi_max.
| Coef de atrito pneu pista | mi_max | 1.5 | [-]
Legenda: | Aceleração da gravidade | g | 9.81 | m/s²
Input | Raio equivalente do pneu | Rpneu | 0.2548 | m
Output | Peso estático no eixo dianteiro | FzF_est | 1745.2882 | Kg
| Peso estático no eixo traseiro | FzR_est | 1688.2118 | Kg
| Peso dinâmico no eixo dianteiro | FzF_din | 2915.7995 | Kg
| Peso dinâmico no eixo traseiro | FzR_din | 517.7005 | Kg
| Momento de inércia da roda | Iw | 0.55 | Kg.m²
| Torque máximo dianteiro | Tmax | 588.9724 | N.m
| Torque máximo traseiro | Tmax_R | 130.6957 | N.m
| Raio efetivo do disco dianteiro | Rdiscf | 0.0949 | m
| Raio efetivo do disco traseiro | Rdiscr | 0.08 | m
| Coeficiente de atrito entre discos e pastilha | mi | 0.4 | -
| Força total de atrito no disco dianteiro | Fatf | 3103.1214 | N | Aplicada nos dois lados do disco
| Força total de atrito nos discos traseiros | Fatr | 816.8482 | N | Aplicada nos dois lados do disco
| Força normal do pistão da pinça dianteira | Nf | 7757.8035 | N
| Força normal do pistão da pinça traseira | Nr | 2042.1204 | N
| Área do pistão da pinça dianteira | Apistf | 0.00098175 | m²
| Área do pistão da pinça traseira | Apistr | 0.00090792 | m²
| Pressão na linha dianteira | Pf | 7902031.363 | Pa
| Pressão na linha traseira | pr | 2249229.4274 | Pa
| Área do cilindro mestre | Acm | 0.00019806 | m²
| Força na haste do C.M dianteiro | FpdF | 1565.0551 | N
| Força na haste do C.M traseiro | FpdR | 445.4763 | N
| Força na parte de baixo do pedal | Fpd | 2010.5314 | N
| Relação da B.B necessária na dianteira | (1 - λ) | 0.77843 | -
| Braço de alavanca do pedal | C | 4.9 | -
| Força que o piloto tem que aplicar | Fpil | 410.3125 | N
Calculadora de Freios
Menu
Força no pedal para Aceleração

## Força no pedal
| Legenda da variável | Variável | Valor numérico | Unidade | Observações
| Força aplicada pelo piloto | Fpil | 410.3125 | N | Os cálculos aqui feitos consideram a desaceleração máxima do protótipo, ou seja, quando a = mi, sendo mi o coeficiente de atrito entre pneu e pista. Para desacelerações diferentes, o cálculo é feito de outra forma.
| Braço de alavanca do pedal de freio | C | 4.9 | -
Legenda: | Força equivalente na parte de baixo do pedal | Fpd | 2010.5314 | N
Input | Porcentagem de força no cilindro mestre dianteiro | (1 - λ) | 0.77843 | -
Output | Porcentagem de força no cilindro mestre traseiro | λ | 0.22157 | -
| Raio equivalente do pneu | Rpneu | 0.2548 | m
| Momento de inércia da roda | Iw | 0.55 | Kg m²
| Força na haste do C.M dianteiro | FpdF | 1565.0551 | N
| Força na haste do C.M traseiro | FpdR | 445.4763 | N
| Área do cilindro mestre | Acm | 0.00019806 | m²
| Área do pistão da pinça dianteira | Apistf | 0.00098175 | m²
| Área do pistão da pinça traseira | Apistr | 0.00090792 | m²
| Pressão na linha dianteira | Pf | 7902031.363 | Pa
| Pressão na linha traseira | pr | 2249229.4274 | Pa
|  | Nf | 7757.8035 | N
|  | Nr | 2042.1204 | N
|  | mi | 0.4 | -
| Força total de atrito no discos dianteiros | Fatf | 3103.1214 | N
| Força total de atrito no discos traseiros | Fatr | 816.8482 | N
| Raio efetivo do disco dianteiro | Rdiscf | 0.0949 | m
| Raio efetivo do disco traseiro | Rdiscr | 0.08 | m
| Torque máximo dianteiro | Tmax | 588.9724 | N.m
| Torque máximo traseiro | Tmax_R | 130.6957 | N.m
| Aceleração fictícia (Não prevê a roda travando) | a_fcticia | 14.715 | m/s²
| Aceleração final | a | 1.5 | g unit
Calculadora de Freios
Aceleração para Força no pedal
Menu

## Calor
Veloc inicial | Desaceleração |  |  | Tempo de parada | Time step |  | Legenda:
[m/s] | [g unit] | [m/s2] |  | [s] | [s] |  | Input
27.7778 | 1.5 | 14.715 |  | 1.8877 | 0.1 |  | Output
Cond. Term. do ar | Densidade do ar | Viscosidade dinamica do ar |  |  | Calor específico do ar
[W/mK] | [kg/m3] | [Pa.s] = [kg/m.s] |  |  | [J/kgK]
0.026 | 1.2922 | 1.72e-05 |  |  | 1004.832
Condutividade térmica |  | Densidade |  | Calor específico |  | Efusividade Térmica
[W/mK] |  | [kg/m3] |  | [J/kgK] |  | [W.s1/2 / m2 k] |  |  | Partição
Pastilha | Disco | Pastilha | Disco | Pastilha | Disco | Pastilha | Disco |  | Gamma
1.2 | 49.8 | 2595 | 7850 | 1465 | 486 | 2135.8862 | 13783.7578 |  | 0.86583
Coef. de atrito | Pressão | Raio roda | Vel. Ang. Inicial | Raio de contato pastilha - disco |  |  | Área de contato | Diâmetro disco
[-] | [Pa] | [m] | [m] | Mínimo [m] | Máximo [m] | Médio [m] | Disco [m2] | [m]
0.4 | 7902031.363 | 0.2548 | 109.018 | 0.0808 | 0.109 | 0.0949 | 0.03363 | 0.1898
Tempo | Velocidade | Heat Flow | Reynolds | Prandt | htubo |  | htubo
t | V [m/s] | q [W] | Re [-] | Pr [-] | 4000 < Re < 40000 | 40000 < Re < 400000 | [W/m2K]
0 | 27.7778 | 55593.9241 | 396091.0207 | 0.66474 | 57.9409 | 90.2775 | 90.2775
0.1 | 26.3063 | 55593.9241 | 375108.4949 | 0.66474 | 56.0244 | 86.4074 | 86.4074
0.2 | 24.8348 | 52648.8916 | 354125.9692 | 0.66474 | 54.0664 | 82.4948 | 82.4948
0.3 | 23.3633 | 47070.8468 | 333143.4435 | 0.66474 | 52.0636 | 78.5367 | 78.5367
0.4 | 21.8918 | 39590.2537 | 312160.9178 | 0.66474 | 50.012 | 74.5297 | 74.5297
0.5 | 20.4203 | 31201.2373 | 291178.392 | 0.66474 | 47.907 | 70.4698 | 70.4698
0.6 | 18.9488 | 22936.9656 | 270195.8663 | 0.66474 | 45.7431 | 66.3523 | 66.3523
0.7 | 17.4773 | 15646.5887 | 249213.3406 | 0.66474 | 43.514 | 62.172 | 62.172
0.8 | 16.0058 | 9844.552 | 228230.8148 | 0.66474 | 41.212 | 57.9223 | 57.9223
0.9 | 14.5343 | 5672.5096 | 207248.2891 | 0.66474 | 38.8275 | 53.5957 | 53.5957
1 | 13.0628 | 2968.0499 | 186265.7634 | 0.66474 | 36.3488 | 49.1826 | 49.1826
1.1 | 11.5913 | 1395.7551 | 165283.2377 | 0.66474 | 33.7609 | 44.6713 | 44.6713
1.2 | 10.1198 | 582.4291 | 144300.7119 | 0.66474 | 31.0439 | 40.0466 | 40.0466
1.3 | 8.6483 | 212.1859 | 123318.1862 | 0.66474 | 28.171 | 35.2884 | 35.2884
1.4 | 7.1768 | 66.0615 | 102335.6605 | 0.66474 | 25.1041 | 30.3687 | 30.3687
1.5 | 5.7053 | 17.0679 | 81353.1347 | 0.66474 | 21.7851 | 25.2468 | 25.2468
1.6 | 4.2338 | 3.5056 | 60370.609 | 0.66474 | 18.1175 | 19.8573 | 19.8573
1.7 | 2.7623 | 0.53431 | 39388.0833 | 0.66474 | 13.915 | 14.0807 | 13.915
1.8 | 1.2908 | 0.053133 | 18405.5575 | 0.66474 | 8.6953 | 7.632 | 8.6953
- | - | 0.002469 | - | 0.66474 | - | - | -
- | - | - | - | 0.66474 | - | - | -
- | - | - | - | 0.66474 | - | - | -
- | - | - | - | 0.66474 | - | - | -
- | - | - | - | 0.66474 | - | - | -
- | - | - | - | 0.66474 | - | - | -
- | - | - | - | 0.66474 | - | - | -
- | - | - | - | 0.66474 | - | - | -
- | - | - | - | 0.66474 | - | - | -
- | - | - | - | 0.66474 | - | - | -
- | - | - | - | 0.66474 | - | - | -
- | - | - | - | 0.66474 | - | - | -
- | - | - | - | 0.66474 | - | - | -
- | - | - | - | 0.66474 | - | - | -
- | - | - | - | 0.66474 | - | - | -
- | - | - | - | 0.66474 | - | - | -
- | - | - | - | 0.66474 | - | - | -
- | - | - | - | 0.66474 | - | - | -
- | - | - | - | 0.66474 | - | - | -
- | - | - | - | 0.66474 | - | - | -
- | - | - | - | 0.66474 | - | - | -
- | - | - | - | 0.66474 | - | - | -
- | - | - | - | 0.66474 | - | - | -
- | - | - | - | 0.66474 | - | - | -
- | - | - | - | 0.66474 | - | - | -
- | - | - | - | 0.66474 | - | - | -
- | - | - | - | 0.66474 | - | - | -
- | - | - | - | 0.66474 | - | - | -
- | - | - | - | 0.66474 | - | - | -
- | - | - | - | 0.66474 | - | - | -
- | - | - | - | 0.66474 | - | - | -
- | - | - | - | 0.66474 | - | - | -
- | - | - | - | 0.66474 | - | - | -
- | - | - | - | 0.66474 | - | - | -
- | - | - | - | 0.66474 | - | - | -
- | - | - | - | 0.66474 | - | - | -
- | - | - | - | 0.66474 | - | - | -
- | - | - | - | 0.66474 | - | - | -
- | - | - | - | 0.66474 | - | - | -
- | - | - | - | 0.66474 | - | - | -
- | - | - | - | 0.66474 | - | - | -
- | - | - | - | 0.66474 | - | - | -
- | - | - | - | 0.66474 | - | - | -
- | - | - | - | 0.66474 | - | - | -
- | - | - | - | 0.66474 | - | - | -
- | - | - | - | 0.66474 | - | - | -
- | - | - | - | 0.66474 | - | - | -
- | - | - | - | 0.66474 | - | - | -
- | - | - | - | 0.66474 | - | - | -
- | - | - | - | 0.66474 | - | - | -
- | - | - | - | 0.66474 | - | - | -
- | - | - | - | 0.66474 | - | - | -
- | - | - | - | 0.66474 | - | - | -
- | - | - | - | 0.66474 | - | - | -
- | - | - | - | 0.66474 | - | - | -
- | - | - | - | 0.66474 | - | - | -
- | - | - | - | 0.66474 | - | - | -
- | - | - | - | 0.66474 | - | - | -
- | - | - | - | 0.66474 | - | - | -
- | - | - | - | 0.66474 | - | - | -
- | - | - | - | 0.66474 | - | - | -
- | - | - | - | 0.66474 | - | - | -
- | - | - | - | 0.66474 | - | - | -
- | - | - | - | 0.66474 | - | - | -
- | - | - | - | 0.66474 | - | - | -
- | - | - | - | 0.66474 | - | - | -
- | - | - | - | 0.66474 | - | - | -
- | - | - | - | 0.66474 | - | - | -
- | - | - | - | 0.66474 | - | - | -
- | - | - | - | 0.66474 | - | - | -
- | - | - | - | 0.66474 | - | - | -
- | - | - | - | 0.66474 | - | - | -
- | - | - | - | 0.66474 | - | - | -
- | - | - | - | 0.66474 | - | - | -
- | - | - | - | 0.66474 | - | - | -
- | - | - | - | 0.66474 | - | - | -
- | - | - | - | 0.66474 | - | - | -
- | - | - | - | 0.66474 | - | - | -
- | - | - | - | 0.66474 | - | - | -
- | - | - | - | 0.66474 | - | - | -
- | - | - | - | 0.66474 | - | - | -
- | - | - | - | 0.66474 | - | - | -
- | - | - | - | 0.66474 | - | - | -
- | - | - | - | 0.66474 | - | - | -
- | - | - | - | 0.66474 | - | - | -
- | - | - | - | 0.66474 | - | - | -
- | - | - | - | 0.66474 | - | - | -
- | - | - | - | 0.66474 | - | - | -
- | - | - | - | 0.66474 | - | - | -
- | - | - | - | 0.66474 | - | - | -
- | - | - | - | 0.66474 | - | - | -
- | - | - | - | 0.66474 | - | - | -
- | - | - | - | 0.66474 | - | - | -
- | - | - | - | 0.66474 | - | - | -
- | - | - | - | 0.66474 | - | - | -
- | - | - | - | 0.66474 | - | - | -
- | - | - | - | 0.66474 | - | - | -
- | - | - | - | 0.66474 | - | - | -
- | - | - | - | 0.66474 | - | - | -
- | - | - | - | 0.66474 | - | - | -
- | - | - | - | 0.66474 | - | - | -
- | - | - | - | 0.66474 | - | - | -
- | - | - | - | 0.66474 | - | - | -
- | - | - | - | 0.66474 | - | - | -
- | - | - | - | 0.66474 | - | - | -
- | - | - | - | 0.66474 | - | - | -
- | - | - | - | 0.66474 | - | - | -
- | - | - | - | 0.66474 | - | - | -
- | - | - | - | 0.66474 | - | - | -
- | - | - | - | 0.66474 | - | - | -
- | - | - | - | 0.66474 | - | - | -
- | - | - | - | 0.66474 | - | - | -
- | - | - | - | 0.66474 | - | - | -
- | - | - | - | 0.66474 | - | - | -
- | - | - | - | 0.66474 | - | - | -
- | - | - | - | 0.66474 | - | - | -
- | - | - | - | 0.66474 | - | - | -
- | - | - | - | 0.66474 | - | - | -
- | - | - | - | 0.66474 | - | - | -
- | - | - | - | 0.66474 | - | - | -
- | - | - | - | 0.66474 | - | - | -
- | - | - | - | 0.66474 | - | - | -
- | - | - | - | 0.66474 | - | - | -
- | - | - | - | 0.66474 | - | - | -
- | - | - | - | 0.66474 | - | - | -
- | - | - | - | 0.66474 | - | - | -
- | - | - | - | 0.66474 | - | - | -
- | - | - | - | 0.66474 | - | - | -
- | - | - | - | 0.66474 | - | - | -
- | - | - | - | 0.66474 | - | - | -
- | - | - | - | 0.66474 | - | - | -
- | - | - | - | 0.66474 | - | - | -
- | - | - | - | 0.66474 | - | - | -
- | - | - | - | 0.66474 | - | - | -
- | - | - | - | 0.66474 | - | - | -
- | - | - | - | 0.66474 | - | - | -
- | - | - | - | 0.66474 | - | - | -
- | - | - | - | 0.66474 | - | - | -
- | - | - | - | 0.66474 | - | - | -
- | - | - | - | 0.66474 | - | - | -
- | - | - | - | 0.66474 | - | - | -
- | - | - | - | 0.66474 | - | - | -
- | - | - | - | 0.66474 | - | - | -
- | - | - | - | 0.66474 | - | - | -
- | - | - | - | 0.66474 | - | - | -
- | - | - | - | 0.66474 | - | - | -
- | - | - | - | 0.66474 | - | - | -
- | - | - | - | 0.66474 | - | - | -
- | - | - | - | 0.66474 | - | - | -
- | - | - | - | 0.66474 | - | - | -
- | - | - | - | 0.66474 | - | - | -
- | - | - | - | 0.66474 | - | - | -
- | - | - | - | 0.66474 | - | - | -
- | - | - | - | 0.66474 | - | - | -
- | - | - | - | 0.66474 | - | - | -
- | - | - | - | 0.66474 | - | - | -
- | - | - | - | 0.66474 | - | - | -
- | - | - | - | 0.66474 | - | - | -
- | - | - | - | 0.66474 | - | - | -
- | - | - | - | 0.66474 | - | - | -
- | - | - | - | 0.66474 | - | - | -
- | - | - | - | 0.66474 | - | - | -
- | - | - | - | 0.66474 | - | - | -
- | - | - | - | 0.66474 | - | - | -
- | - | - | - | 0.66474 | - | - | -
- | - | - | - | 0.66474 | - | - | -
- | - | - | - | 0.66474 | - | - | -
- | - | - | - | 0.66474 | - | - | -
- | - | - | - | 0.66474 | - | - | -
- | - | - | - | 0.66474 | - | - | -
- | - | - | - | 0.66474 | - | - | -
- | - | - | - | 0.66474 | - | - | -
- | - | - | - | 0.66474 | - | - | -
- | - | - | - | 0.66474 | - | - | -
- | - | - | - | 0.66474 | - | - | -
- | - | - | - | 0.66474 | - | - | -
- | - | - | - | 0.66474 | - | - | -
- | - | - | - | 0.66474 | - | - | -
- | - | - | - | 0.66474 | - | - | -
Menu