## Menu
Dados de entrada
Geometria | [5 empty] | Massa
Dist. C.G até roda dianteira | Dist. C.G até roda traseira | Altura do C.G. | Ψ | (1 - Ψ) | χ | Protótipo | Piloto | Total
[m] | [m] | [m] | [-] | [-] | [-] | [kg] | [kg] | [kg]
0.7572 | 0.7828 | 0.35 | 0.49169 | 0.50831 | 0.22727 | 280 | 70 | 350
Coef. de atrito entre pneu e pista
1.5
Calculadora de Freios
Aceleração para Força no pedal
Força no pedal para Aceleração
Transferência de calor no disco

## Aceleração
| Legenda da variável | Variável | Valor numérico | Unidade | Observações
| Desaceleração do veículo | a_max | 0.42 | g unit | Nessa calculadora, a desaceleração deve ser a máxima, onde a_max = mi_max.
| Coef de atrito pneu pista | mi_max | 0.42 | [-]
Legenda: | Aceleração da gravidade | g | 9.81 | m/s²
Input | Raio equivalente do pneu | Rpneu | 0.2548 | m
Output | Peso estático no eixo dianteiro | FzF_est | 1745.2882 | Kg
| Peso estático no eixo traseiro | FzR_est | 1688.2118 | Kg
| Peso dinâmico no eixo dianteiro | FzF_din | 2073.0314 | Kg
| Peso dinâmico no eixo traseiro | FzR_din | 1360.4686 | Kg
| Momento de inércia da roda | Iw | 0.55 | Kg.m²
| Torque máximo dianteiro | Tmax | 119.8174 | N.m
| Torque máximo traseiro | Tmax_R | 81.6896 | N.m
| Raio efetivo do disco dianteiro | Rdiscf | 0.0949 | m
| Raio efetivo do disco traseiro | Rdiscr | 0.08 | m
| Coeficiente de atrito entre discos e pastilha | mi | 0.4 | -
| Força total de atrito no disco dianteiro | Fatf | 631.2826 | N | Aplicada nos dois lados do disco
| Força total de atrito nos discos traseiros | Fatr | 510.5602 | N | Aplicada nos dois lados do disco
| Força normal do pistão da pinça dianteira | Nf | 1578.2066 | N
| Força normal do pistão da pinça traseira | Nr | 1276.4006 | N
| Área do pistão da pinça dianteira | Apistf | 0.00098175 | m²
| Área do pistão da pinça traseira | Apistr | 0.00090792 | m²
| Pressão na linha dianteira | Pf | 1607547.5373 | Pa
| Pressão na linha traseira | pr | 1405851.3745 | Pa
| Área do cilindro mestre | Acm | 0.00019806 | m²
| Força na haste do C.M dianteiro | FpdF | 318.3865 | N
| Força na haste do C.M traseiro | FpdR | 278.4391 | N
| Força na parte de baixo do pedal | Fpd | 596.8257 | N
| Relação da B.B necessária na dianteira | (1 - λ) | 0.53347 | -
| Braço de alavanca do pedal | C | 4.9 | -
| Força que o piloto tem que aplicar | Fpil | 121.8012 | N
Calculadora de Freios
Menu
Força no pedal para Aceleração

## Força no pedal
| Legenda da variável | Variável | Valor numérico | Unidade | Observações
| Força aplicada pelo piloto | Fpil | 121.8012 | N | Os cálculos aqui feitos consideram a desaceleração máxima do protótipo, ou seja, quando a = mi, sendo mi o coeficiente de atrito entre pneu e pista. Para desacelerações diferentes, o cálculo é feito de outra forma.
| Braço de alavanca do pedal de freio | C | 4.9 | -
Legenda: | Força equivalente na parte de baixo do pedal | Fpd | 596.8257 | N
Input | Porcentagem de força no cilindro mestre dianteiro | (1 - λ) | 0.53347 | -
Output | Porcentagem de força no cilindro mestre traseiro | λ | 0.46653 | - | Calcule de outra forma
| Raio equivalente do pneu | Rpneu | 0.2548 | m
| Momento de inércia da roda | Iw | 0.55 | Kg m²
| Força na haste do C.M dianteiro | FpdF | 318.3865 | N
| Força na haste do C.M traseiro | FpdR | 278.4391 | N
| Área do cilindro mestre | Acm | 0.00019806 | m²
| Área do pistão da pinça dianteira | Apistf | 0.00098175 | m²
| Área do pistão da pinça traseira | Apistr | 0.00090792 | m²
| Pressão na linha dianteira | Pf | 1607547.5373 | Pa
| Pressão na linha traseira | pr | 1405851.3745 | Pa
|  | Nf | 1578.2066 | N
|  | Nr | 1276.4006 | N
|  | mi | 0.4 | -
| Força total de atrito no discos dianteiros | Fatf | 631.2826 | N
| Força total de atrito no discos traseiros | Fatr | 510.5602 | N
| Raio efetivo do disco dianteiro | Rdiscf | 0.0949 | m
| Raio efetivo do disco traseiro | Rdiscr | 0.08 | m
| Torque máximo dianteiro | Tmax | 119.8174 | N.m
| Torque máximo traseiro | Tmax_R | 81.6896 | N.m
| Aceleração fictícia (Não prevê a roda travando) | a_fcticia | 4.1202 | m/s²
| Aceleração final | a | 0.42 | g unit
Calculadora de Freios
Aceleração para Força no pedal
Menu

## Calor
Veloc inicial | Desaceleração |  |  | Tempo de parada | Time step |  | Legenda:
[m/s] | [g unit] | [m/s2] |  | [s] | [s] |  | Input
27.7778 | 0.42 | 4.1202 |  | 1.9 | 0.01 |  | Output
2.05
Cond. Term. do ar | Densidade do ar | Viscosidade dinamica do ar |  |  | Calor específico do ar
[W/mK] | [kg/m3] | [Pa.s] = [kg/m.s] |  |  | [J/kgK]
0.026 | 1.2922 | 1.72e-05 |  |  | 1004.832
Condutividade térmica |  | Densidade |  | Calor específico |  | Efusividade Térmica
[W/mK] |  | [kg/m3] |  | [J/kgK] |  | [W.s1/2 / m2 k] |  |  | Partição
Pastilha | Disco | Pastilha | Disco | Pastilha | Disco | Pastilha | Disco |  | Gamma
1.2 | 49.8 | 2595 | 7850 | 1465 | 486 | 2135.8862 | 13783.7578 |  | 0.86583
Coef. de atrito | Pressão | Raio roda | Vel. Ang. Inicial | Raio de contato pastilha - disco |  |  | Área de contato | Diâmetro disco
[-] | [Pa] | [m] | [m] | Mínimo [m] | Máximo [m] | Médio [m] | Disco [m2] | [m]
0.4 | 1607547.5373 | 0.2548 | 109.018 | 0.0808 | 0.109 | 0.0949 | 0.03363 | 0.1898
Tempo | Velocidade | Heat Flow | Reynolds | Prandt | htubo |  | htubo
t | V [m/s] | q [W] | Re [-] | Pr [-] | 4000 < Re < 40000 | 40000 < Re < 400000 | [W/m2K]
0 | 27.7778 | 11309.7344 | 396091.0207 | 0.66474 | 57.9409 | 90.2775 | 90.2775
0.01 | 27.7366 | 11309.7344 | 395503.51 | 0.66474 | 57.8878 | 90.1697 | 90.1697
0.02 | 27.6954 | 11250.2095 | 394915.9992 | 0.66474 | 57.8346 | 90.0619 | 90.0619
0.03 | 27.6542 | 11131.7862 | 394328.4885 | 0.66474 | 57.7815 | 89.954 | 89.954
0.04 | 27.613 | 10956.0212 | 393740.9778 | 0.66474 | 57.7282 | 89.8461 | 89.8461
0.05 | 27.5718 | 10725.3681 | 393153.4671 | 0.66474 | 57.675 | 89.7382 | 89.7382
0.06 | 27.5306 | 10443.1216 | 392565.9563 | 0.66474 | 57.6217 | 89.6302 | 89.6302
0.07 | 27.4894 | 10113.3388 | 391978.4456 | 0.66474 | 57.5684 | 89.5222 | 89.5222
0.08 | 27.4482 | 9740.7421 | 391390.9349 | 0.66474 | 57.5151 | 89.4142 | 89.4142
0.09 | 27.407 | 9330.6056 | 390803.4242 | 0.66474 | 57.4617 | 89.3061 | 89.3061
0.1 | 27.3658 | 8888.6295 | 390215.9135 | 0.66474 | 57.4083 | 89.198 | 89.198
0.11 | 27.3246 | 8420.8069 | 389628.4027 | 0.66474 | 57.3549 | 89.0899 | 89.0899
0.12 | 27.2834 | 7933.2865 | 389040.892 | 0.66474 | 57.3014 | 88.9817 | 88.9817
0.13 | 27.2422 | 7432.2368 | 388453.3813 | 0.66474 | 57.2479 | 88.8735 | 88.8735
0.14 | 27.2009 | 6923.7154 | 387865.8706 | 0.66474 | 57.1944 | 88.7653 | 88.7653
0.15 | 27.1597 | 6413.5469 | 387278.3599 | 0.66474 | 57.1408 | 88.6571 | 88.6571
0.16 | 27.1185 | 5907.2142 | 386690.8491 | 0.66474 | 57.0872 | 88.5488 | 88.5488
0.17 | 27.0773 | 5409.7646 | 386103.3384 | 0.66474 | 57.0336 | 88.4405 | 88.4405
0.18 | 27.0361 | 4925.733 | 385515.8277 | 0.66474 | 56.98 | 88.3321 | 88.3321
0.19 | 26.9949 | 4459.0846 | 384928.317 | 0.66474 | 56.9263 | 88.2237 | 88.2237
0.2 | 26.9537 | 4013.1762 | 384340.8063 | 0.66474 | 56.8726 | 88.1153 | 88.1153
0.21 | 26.9125 | 3590.7366 | 383753.2955 | 0.66474 | 56.8188 | 88.0069 | 88.0069
0.22 | 26.8713 | 3193.8657 | 383165.7848 | 0.66474 | 56.7651 | 87.8984 | 87.8984
0.23 | 26.8301 | 2824.0497 | 382578.2741 | 0.66474 | 56.7113 | 87.7899 | 87.7899
0.24 | 26.7889 | 2482.191 | 381990.7634 | 0.66474 | 56.6574 | 87.6813 | 87.6813
0.25 | 26.7477 | 2168.6511 | 381403.2527 | 0.66474 | 56.6036 | 87.5728 | 87.5728
0.26 | 26.7065 | 1883.3023 | 380815.7419 | 0.66474 | 56.5497 | 87.4642 | 87.4642
0.27 | 26.6653 | 1625.5872 | 380228.2312 | 0.66474 | 56.4957 | 87.3555 | 87.3555
0.28 | 26.6241 | 1394.5827 | 379640.7205 | 0.66474 | 56.4418 | 87.2468 | 87.2468
0.29 | 26.5829 | 1189.0653 | 379053.2098 | 0.66474 | 56.3878 | 87.1381 | 87.1381
0.3 | 26.5417 | 1007.5764 | 378465.6991 | 0.66474 | 56.3337 | 87.0294 | 87.0294
0.31 | 26.5005 | 848.4854 | 377878.1883 | 0.66474 | 56.2797 | 86.9206 | 86.9206
0.32 | 26.4593 | 710.0483 | 377290.6776 | 0.66474 | 56.2256 | 86.8118 | 86.8118
0.33 | 26.4181 | 590.4612 | 376703.1669 | 0.66474 | 56.1715 | 86.703 | 86.703
0.34 | 26.3769 | 487.9074 | 376115.6562 | 0.66474 | 56.1173 | 86.5941 | 86.5941
0.35 | 26.3357 | 400.5977 | 375528.1455 | 0.66474 | 56.0631 | 86.4852 | 86.4852
0.36 | 26.2945 | 326.8034 | 374940.6347 | 0.66474 | 56.0089 | 86.3763 | 86.3763
0.37 | 26.2533 | 264.8827 | 374353.124 | 0.66474 | 55.9546 | 86.2673 | 86.2673
0.38 | 26.2121 | 213.3003 | 373765.6133 | 0.66474 | 55.9004 | 86.1583 | 86.1583
0.39 | 26.1709 | 170.6402 | 373178.1026 | 0.66474 | 55.846 | 86.0493 | 86.0493
0.4 | 26.1297 | 135.6141 | 372590.5919 | 0.66474 | 55.7917 | 85.9402 | 85.9402
0.41 | 26.0885 | 107.0637 | 372003.0811 | 0.66474 | 55.7373 | 85.8311 | 85.8311
0.42 | 26.0473 | 83.9605 | 371415.5704 | 0.66474 | 55.6829 | 85.7219 | 85.7219
0.43 | 26.0061 | 65.4008 | 370828.0597 | 0.66474 | 55.6284 | 85.6128 | 85.6128
0.44 | 25.9649 | 50.5996 | 370240.549 | 0.66474 | 55.574 | 85.5036 | 85.5036
0.45 | 25.9237 | 38.8818 | 369653.0383 | 0.66474 | 55.5194 | 85.3943 | 85.3943
0.46 | 25.8825 | 29.6729 | 369065.5275 | 0.66474 | 55.4649 | 85.2851 | 85.2851
0.47 | 25.8413 | 22.489 | 368478.0168 | 0.66474 | 55.4103 | 85.1758 | 85.1758
0.48 | 25.8001 | 16.9259 | 367890.5061 | 0.66474 | 55.3557 | 85.0664 | 85.0664
0.49 | 25.7589 | 12.6499 | 367302.9954 | 0.66474 | 55.301 | 84.957 | 84.957
0.5 | 25.7177 | 9.3875 | 366715.4847 | 0.66474 | 55.2464 | 84.8476 | 84.8476
0.51 | 25.6765 | 6.9171 | 366127.9739 | 0.66474 | 55.1916 | 84.7382 | 84.7382
0.52 | 25.6353 | 5.0604 | 365540.4632 | 0.66474 | 55.1369 | 84.6287 | 84.6287
0.53 | 25.5941 | 3.6755 | 364952.9525 | 0.66474 | 55.0821 | 84.5192 | 84.5192
0.54 | 25.5529 | 2.6502 | 364365.4418 | 0.66474 | 55.0273 | 84.4096 | 84.4096
0.55 | 25.5117 | 1.897 | 363777.931 | 0.66474 | 54.9724 | 84.3001 | 84.3001
0.56 | 25.4705 | 1.3479 | 363190.4203 | 0.66474 | 54.9176 | 84.1904 | 84.1904
0.57 | 25.4293 | 0.9506 | 362602.9096 | 0.66474 | 54.8626 | 84.0808 | 84.0808
0.58 | 25.3881 | 0.66542 | 362015.3989 | 0.66474 | 54.8077 | 83.9711 | 83.9711
0.59 | 25.3469 | 0.46229 | 361427.8882 | 0.66474 | 54.7527 | 83.8614 | 83.8614
0.6 | 25.3057 | 0.31874 | 360840.3774 | 0.66474 | 54.6977 | 83.7516 | 83.7516
0.61 | 25.2645 | 0.21808 | 360252.8667 | 0.66474 | 54.6426 | 83.6419 | 83.6419
0.62 | 25.2233 | 0.14807 | 359665.356 | 0.66474 | 54.5875 | 83.532 | 83.532
0.63 | 25.1821 | 0.099751 | 359077.8453 | 0.66474 | 54.5324 | 83.4222 | 83.4222
0.64 | 25.1408 | 0.066675 | 358490.3346 | 0.66474 | 54.4773 | 83.3123 | 83.3123
0.65 | 25.0996 | 0.044216 | 357902.8238 | 0.66474 | 54.4221 | 83.2023 | 83.2023
0.66 | 25.0584 | 0.02909 | 357315.3131 | 0.66474 | 54.3668 | 83.0924 | 83.0924
0.67 | 25.0172 | 0.018985 | 356727.8024 | 0.66474 | 54.3116 | 82.9824 | 82.9824
0.68 | 24.976 | 0.01229 | 356140.2917 | 0.66474 | 54.2563 | 82.8723 | 82.8723
0.69 | 24.9348 | 0.0078916 | 355552.781 | 0.66474 | 54.201 | 82.7623 | 82.7623
0.7 | 24.8936 | 0.0050257 | 354965.2702 | 0.66474 | 54.1456 | 82.6522 | 82.6522
0.71 | 24.8524 | 0.0031741 | 354377.7595 | 0.66474 | 54.0902 | 82.542 | 82.542
0.72 | 24.8112 | 0.001988 | 353790.2488 | 0.66474 | 54.0347 | 82.4319 | 82.4319
0.73 | 24.77 | 0.0012347 | 353202.7381 | 0.66474 | 53.9793 | 82.3216 | 82.3216
0.74 | 24.7288 | 0.00076029 | 352615.2274 | 0.66474 | 53.9238 | 82.2114 | 82.2114
0.75 | 24.6876 | 0.00046418 | 352027.7166 | 0.66474 | 53.8682 | 82.1011 | 82.1011
0.76 | 24.6464 | 0.00028095 | 351440.2059 | 0.66474 | 53.8127 | 81.9908 | 81.9908
0.77 | 24.6052 | 0.00016857 | 350852.6952 | 0.66474 | 53.757 | 81.8804 | 81.8804
0.78 | 24.564 | 0.00010025 | 350265.1845 | 0.66474 | 53.7014 | 81.77 | 81.77
0.79 | 24.5228 | 5.9097e-05 | 349677.6738 | 0.66474 | 53.6457 | 81.6596 | 81.6596
0.8 | 24.4816 | 3.4525e-05 | 349090.163 | 0.66474 | 53.59 | 81.5491 | 81.5491
0.81 | 24.4404 | 1.9988e-05 | 348502.6523 | 0.66474 | 53.5342 | 81.4386 | 81.4386
0.82 | 24.3992 | 1.1467e-05 | 347915.1416 | 0.66474 | 53.4784 | 81.3281 | 81.3281
0.83 | 24.358 | 6.5181e-06 | 347327.6309 | 0.66474 | 53.4226 | 81.2175 | 81.2175
0.84 | 24.3168 | 3.6707e-06 | 346740.1202 | 0.66474 | 53.3667 | 81.1069 | 81.1069
0.85 | 24.2756 | 2.0479e-06 | 346152.6094 | 0.66474 | 53.3108 | 80.9963 | 80.9963
0.86 | 24.2344 | 1.1317e-06 | 345565.0987 | 0.66474 | 53.2549 | 80.8856 | 80.8856
0.87 | 24.1932 | 6.1946e-07 | 344977.588 | 0.66474 | 53.1989 | 80.7749 | 80.7749
0.88 | 24.152 | 3.3582e-07 | 344390.0773 | 0.66474 | 53.1429 | 80.6641 | 80.6641
0.89 | 24.1108 | 1.8028e-07 | 343802.5666 | 0.66474 | 53.0869 | 80.5533 | 80.5533
0.9 | 24.0696 | 9.5833e-08 | 343215.0558 | 0.66474 | 53.0308 | 80.4425 | 80.4425
0.91 | 24.0284 | 5.0438e-08 | 342627.5451 | 0.66474 | 52.9747 | 80.3316 | 80.3316
0.92 | 23.9872 | 2.6281e-08 | 342040.0344 | 0.66474 | 52.9185 | 80.2207 | 80.2207
0.93 | 23.946 | 1.3555e-08 | 341452.5237 | 0.66474 | 52.8623 | 80.1098 | 80.1098
0.94 | 23.9048 | 6.9204e-09 | 340865.013 | 0.66474 | 52.8061 | 79.9988 | 79.9988
0.95 | 23.8636 | 3.4966e-09 | 340277.5022 | 0.66474 | 52.7498 | 79.8878 | 79.8878
0.96 | 23.8224 | 1.7483e-09 | 339689.9915 | 0.66474 | 52.6935 | 79.7767 | 79.7767
0.97 | 23.7812 | 8.6496e-10 | 339102.4808 | 0.66474 | 52.6372 | 79.6656 | 79.6656
0.98 | 23.74 | 4.2337e-10 | 338514.9701 | 0.66474 | 52.5808 | 79.5545 | 79.5545
0.99 | 23.6988 | 2.05e-10 | 337927.4594 | 0.66474 | 52.5244 | 79.4433 | 79.4433
1 | 23.6576 | 9.8185e-11 | 337339.9486 | 0.66474 | 52.4679 | 79.3321 | 79.3321
1.01 | 23.6164 | 4.6509e-11 | 336752.4379 | 0.66474 | 52.4115 | 79.2209 | 79.2209
1.02 | 23.5752 | 2.1786e-11 | 336164.9272 | 0.66474 | 52.3549 | 79.1096 | 79.1096
1.03 | 23.534 | 1.009e-11 | 335577.4165 | 0.66474 | 52.2984 | 78.9983 | 78.9983
1.04 | 23.4928 | 4.6203e-12 | 334989.9057 | 0.66474 | 52.2418 | 78.887 | 78.887
1.05 | 23.4516 | 2.0913e-12 | 334402.395 | 0.66474 | 52.1851 | 78.7756 | 78.7756
1.06 | 23.4104 | 9.3557e-13 | 333814.8843 | 0.66474 | 52.1284 | 78.6641 | 78.6641
1.07 | 23.3692 | 4.1362e-13 | 333227.3736 | 0.66474 | 52.0717 | 78.5527 | 78.5527
1.08 | 23.328 | 1.8069e-13 | 332639.8629 | 0.66474 | 52.015 | 78.4411 | 78.4411
1.09 | 23.2868 | 7.7981e-14 | 332052.3521 | 0.66474 | 51.9582 | 78.3296 | 78.3296
1.1 | 23.2456 | 3.3244e-14 | 331464.8414 | 0.66474 | 51.9013 | 78.218 | 78.218
1.11 | 23.2044 | 1.3998e-14 | 330877.3307 | 0.66474 | 51.8445 | 78.1064 | 78.1064
1.12 | 23.1632 | 5.8201e-15 | 330289.82 | 0.66474 | 51.7876 | 77.9947 | 77.9947
1.13 | 23.122 | 2.3893e-15 | 329702.3093 | 0.66474 | 51.7306 | 77.883 | 77.883
1.14 | 23.0807 | 9.6829e-16 | 329114.7985 | 0.66474 | 51.6736 | 77.7713 | 77.7713
1.15 | 23.0395 | 3.8732e-16 | 328527.2878 | 0.66474 | 51.6166 | 77.6595 | 77.6595
1.16 | 22.9983 | 1.5289e-16 | 327939.7771 | 0.66474 | 51.5595 | 77.5477 | 77.5477
1.17 | 22.9571 | 5.9546e-17 | 327352.2664 | 0.66474 | 51.5024 | 77.4358 | 77.4358
1.18 | 22.9159 | 2.2878e-17 | 326764.7557 | 0.66474 | 51.4453 | 77.3239 | 77.3239
1.19 | 22.8747 | 8.6696e-18 | 326177.2449 | 0.66474 | 51.3881 | 77.212 | 77.212
1.2 | 22.8335 | 3.2397e-18 | 325589.7342 | 0.66474 | 51.3309 | 77.1 | 77.1
1.21 | 22.7923 | 1.1936e-18 | 325002.2235 | 0.66474 | 51.2736 | 76.988 | 76.988
1.22 | 22.7511 | 4.3346e-19 | 324414.7128 | 0.66474 | 51.2163 | 76.876 | 76.876
1.23 | 22.7099 | 1.5513e-19 | 323827.2021 | 0.66474 | 51.159 | 76.7639 | 76.7639
1.24 | 22.6687 | 5.4704e-20 | 323239.6913 | 0.66474 | 51.1016 | 76.6517 | 76.6517
1.25 | 22.6275 | 1.9003e-20 | 322652.1806 | 0.66474 | 51.0442 | 76.5396 | 76.5396
1.26 | 22.5863 | 6.5009e-21 | 322064.6699 | 0.66474 | 50.9867 | 76.4274 | 76.4274
1.27 | 22.5451 | 2.1898e-21 | 321477.1592 | 0.66474 | 50.9292 | 76.3151 | 76.3151
1.28 | 22.5039 | 7.2608e-22 | 320889.6485 | 0.66474 | 50.8717 | 76.2028 | 76.2028
1.29 | 22.4627 | 2.3693e-22 | 320302.1377 | 0.66474 | 50.8141 | 76.0905 | 76.0905
1.3 | 22.4215 | 7.6068e-23 | 319714.627 | 0.66474 | 50.7565 | 75.9781 | 75.9781
1.31 | 22.3803 | 2.4021e-23 | 319127.1163 | 0.66474 | 50.6988 | 75.8657 | 75.8657
1.32 | 22.3391 | 7.4593e-24 | 318539.6056 | 0.66474 | 50.6411 | 75.7532 | 75.7532
1.33 | 22.2979 | 2.277e-24 | 317952.0949 | 0.66474 | 50.5834 | 75.6407 | 75.6407
1.34 | 22.2567 | 6.8311e-25 | 317364.5841 | 0.66474 | 50.5256 | 75.5282 | 75.5282
1.35 | 22.2155 | 2.0134e-25 | 316777.0734 | 0.66474 | 50.4678 | 75.4156 | 75.4156
1.36 | 22.1743 | 5.8282e-26 | 316189.5627 | 0.66474 | 50.4099 | 75.303 | 75.303
1.37 | 22.1331 | 1.6564e-26 | 315602.052 | 0.66474 | 50.352 | 75.1904 | 75.1904
1.38 | 22.0919 | 4.6206e-27 | 315014.5413 | 0.66474 | 50.294 | 75.0777 | 75.0777
1.39 | 22.0507 | 1.2646e-27 | 314427.0305 | 0.66474 | 50.236 | 74.9649 | 74.9649
1.4 | 22.0095 | 3.3944e-28 | 313839.5198 | 0.66474 | 50.178 | 74.8522 | 74.8522
1.41 | 21.9683 | 8.9326e-29 | 313252.0091 | 0.66474 | 50.1199 | 74.7393 | 74.7393
1.42 | 21.9271 | 2.3037e-29 | 312664.4984 | 0.66474 | 50.0618 | 74.6265 | 74.6265
1.43 | 21.8859 | 5.8198e-30 | 312076.9877 | 0.66474 | 50.0037 | 74.5136 | 74.5136
1.44 | 21.8447 | 1.4396e-30 | 311489.4769 | 0.66474 | 49.9455 | 74.4006 | 74.4006
1.45 | 21.8035 | 3.4854e-31 | 310901.9662 | 0.66474 | 49.8872 | 74.2876 | 74.2876
1.46 | 21.7623 | 8.255e-32 | 310314.4555 | 0.66474 | 49.829 | 74.1746 | 74.1746
1.47 | 21.7211 | 1.9117e-32 | 309726.9448 | 0.66474 | 49.7706 | 74.0615 | 74.0615
1.48 | 21.6799 | 4.3264e-33 | 309139.4341 | 0.66474 | 49.7123 | 73.9484 | 73.9484
1.49 | 21.6387 | 9.5637e-34 | 308551.9233 | 0.66474 | 49.6539 | 73.8353 | 73.8353
1.5 | 21.5975 | 2.0637e-34 | 307964.4126 | 0.66474 | 49.5954 | 73.7221 | 73.7221
1.51 | 21.5563 | 4.3447e-35 | 307376.9019 | 0.66474 | 49.5369 | 73.6088 | 73.6088
1.52 | 21.5151 | 8.9181e-36 | 306789.3912 | 0.66474 | 49.4784 | 73.4956 | 73.4956
1.53 | 21.4739 | 1.7836e-36 | 306201.8804 | 0.66474 | 49.4198 | 73.3822 | 73.3822
1.54 | 21.4327 | 3.4734e-37 | 305614.3697 | 0.66474 | 49.3612 | 73.2689 | 73.2689
1.55 | 21.3915 | 6.5811e-38 | 305026.859 | 0.66474 | 49.3025 | 73.1555 | 73.1555
1.56 | 21.3503 | 1.2123e-38 | 304439.3483 | 0.66474 | 49.2438 | 73.042 | 73.042
1.57 | 21.3091 | 2.1694e-39 | 303851.8376 | 0.66474 | 49.1851 | 72.9285 | 72.9285
1.58 | 21.2679 | 3.7679e-40 | 303264.3268 | 0.66474 | 49.1263 | 72.815 | 72.815
1.59 | 21.2267 | 6.346e-41 | 302676.8161 | 0.66474 | 49.0674 | 72.7014 | 72.7014
1.6 | 21.1855 | 1.0354e-41 | 302089.3054 | 0.66474 | 49.0085 | 72.5878 | 72.5878
1.61 | 21.1443 | 1.6348e-42 | 301501.7947 | 0.66474 | 48.9496 | 72.4741 | 72.4741
1.62 | 21.1031 | 2.4953e-43 | 300914.284 | 0.66474 | 48.8907 | 72.3604 | 72.3604
1.63 | 21.0619 | 3.6772e-44 | 300326.7732 | 0.66474 | 48.8316 | 72.2467 | 72.2467
1.64 | 21.0206 | 5.2256e-45 | 299739.2625 | 0.66474 | 48.7726 | 72.1329 | 72.1329
1.65 | 20.9794 | 7.1508e-46 | 299151.7518 | 0.66474 | 48.7135 | 72.019 | 72.019
1.66 | 20.9382 | 9.4089e-47 | 298564.2411 | 0.66474 | 48.6543 | 71.9052 | 71.9052
1.67 | 20.897 | 1.1885e-47 | 297976.7304 | 0.66474 | 48.5951 | 71.7912 | 71.7912
1.68 | 20.8558 | 1.4387e-48 | 297389.2196 | 0.66474 | 48.5359 | 71.6773 | 71.6773
1.69 | 20.8146 | 1.6659e-49 | 296801.7089 | 0.66474 | 48.4766 | 71.5633 | 71.5633
1.7 | 20.7734 | 1.8412e-50 | 296214.1982 | 0.66474 | 48.4173 | 71.4492 | 71.4492
1.71 | 20.7322 | 1.9381e-51 | 295626.6875 | 0.66474 | 48.3579 | 71.3351 | 71.3351
1.72 | 20.691 | 1.9381e-52 | 295039.1768 | 0.66474 | 48.2985 | 71.221 | 71.221
1.73 | 20.6498 | 1.8361e-53 | 294451.666 | 0.66474 | 48.2391 | 71.1068 | 71.1068
1.74 | 20.6086 | 1.6428e-54 | 293864.1553 | 0.66474 | 48.1796 | 70.9925 | 70.9925
1.75 | 20.5674 | 1.3834e-55 | 293276.6446 | 0.66474 | 48.12 | 70.8783 | 70.8783
1.76 | 20.5262 | 1.0922e-56 | 292689.1339 | 0.66474 | 48.0604 | 70.7639 | 70.7639
1.77 | 20.485 | 8.0478e-58 | 292101.6232 | 0.66474 | 48.0008 | 70.6496 | 70.6496
1.78 | 20.4438 | 5.5064e-59 | 291514.1124 | 0.66474 | 47.9411 | 70.5352 | 70.5352
1.79 | 20.4026 | 3.4777e-60 | 290926.6017 | 0.66474 | 47.8813 | 70.4207 | 70.4207
1.8 | 20.3614 | 2.0134e-61 | 290339.091 | 0.66474 | 47.8216 | 70.3062 | 70.3062
1.81 | 20.3202 | 1.0597e-62 | 289751.5803 | 0.66474 | 47.7617 | 70.1916 | 70.1916
1.82 | 20.279 | 5.0196e-64 | 289164.0696 | 0.66474 | 47.7019 | 70.0771 | 70.0771
1.83 | 20.2378 | 2.1135e-65 | 288576.5588 | 0.66474 | 47.6419 | 69.9624 | 69.9624
1.84 | 20.1966 | 7.7866e-67 | 287989.0481 | 0.66474 | 47.582 | 69.8477 | 69.8477
1.85 | 20.1554 | 2.4589e-68 | 287401.5374 | 0.66474 | 47.522 | 69.733 | 69.733
1.86 | 20.1142 | 6.4708e-70 | 286814.0267 | 0.66474 | 47.4619 | 69.6182 | 69.6182
1.87 | 20.073 | 1.3623e-71 | 286226.516 | 0.66474 | 47.4018 | 69.5034 | 69.5034
1.88 | 20.0318 | 2.151e-73 | 285639.0052 | 0.66474 | 47.3417 | 69.3885 | 69.3885
1.89 | 19.9906 | 2.2642e-75 | 285051.4945 | 0.66474 | 47.2815 | 69.2736 | 69.2736
- | - | 1.1917e-77 | - | 0.66474 | - | - | -
- | - | - | - | 0.66474 | - | - | -
- | - | - | - | 0.66474 | - | - | -
- | - | - | - | 0.66474 | - | - | -
- | - | - | - | 0.66474 | - | - | -
- | - | - | - | 0.66474 | - | - | -
- | - | - | - | 0.66474 | - | - | -
- | - | - | - | 0.66474 | - | - | -
Menu