## Dados
Dados do carro |  |  | Dados do Sistema de Freios
W | 350 | Kg | Repd | 91 | mm
% Peso na Traseira | 49.2 | - | Rept | 71.75 | mm
hCM | 350 | mm | DCM | 15.88 | mm
L | 1540 | mm | DEPD | 35.92 | mm
FZR | 172.2 | Kg | DPT | 34 | mm
χ | 0.22727 | Admensional | % Balance Bar | 70 | -
ψ | 0.492 | Admensional | ACM | 198.0573 | mm2
|  |  | AEPD | 1013.3572 | mm2
|  |  | APT | 907.9203 | mm2
|  |  | b2/(b1+b2) | 0.3 | b1/(b1+b2) | 0.7
|  |  | φ | 0.23239
|  |  | 1-φ | 0.76761
|  |  | m | 3.303

## Curvas
Curva Ótima de Frenagem |  |  | Retas Desaceleração Constantes |  | Curva Real de Frenagem
Desaceleração | Força Normalizada Eixo Traseiro | Força Normalizada Eixo Dianteiro | 1.5 | 0 | 0 | 0
0 | 0 | 0 | 0 | 1.5 | 0.01 | 0.03303
0.01 | 0.0048973 | 0.0051027 | 1.4 | 0 | 0.02 | 0.06606
0.02 | 0.0097491 | 0.010251 | 0 | 1.4 | 0.03 | 0.099091
0.03 | 0.014555 | 0.015445 | 1.3 | 0 | 0.04 | 0.13212
0.04 | 0.019316 | 0.020684 | 0 | 1.3 | 0.05 | 0.16515
0.05 | 0.024032 | 0.025968 | 1.2 | 0 | 0.06 | 0.19818
0.06 | 0.028702 | 0.031298 | 0 | 1.2 | 0.07 | 0.23121
0.07 | 0.033326 | 0.036674 | 1.1 | 0 | 0.08 | 0.26424
0.08 | 0.037905 | 0.042095 | 0 | 1.1 | 0.09 | 0.29727
0.09 | 0.042439 | 0.047561 | 1 | 0 | 0.1 | 0.3303
0.1 | 0.046927 | 0.053073 | 0 | 1 | 0.11 | 0.36333
0.11 | 0.05137 | 0.05863 | 0.9 | 0 | 0.12 | 0.39636
0.12 | 0.055767 | 0.064233 | 0 | 0.9 | 0.13 | 0.42939
0.13 | 0.060119 | 0.069881 | 0.8 | 0 | 0.14 | 0.46242
0.14 | 0.064425 | 0.075575 | 0 | 0.8 | 0.15 | 0.49545
0.15 | 0.068686 | 0.081314 | 0.7 | 0 | 0.16 | 0.52848
0.16 | 0.072902 | 0.087098 | 0 | 0.7 | 0.17 | 0.56151
0.17 | 0.077072 | 0.092928 | 0.6 | 0 | 0.18 | 0.59454
0.18 | 0.081196 | 0.098804 | 0 | 0.6 | 0.19 | 0.62757
0.19 | 0.085275 | 0.10472 | 0.5 | 0 | 0.2 | 0.6606
0.2 | 0.089309 | 0.11069 | 0 | 0.5 | 0.21 | 0.69363
0.21 | 0.093297 | 0.1167 | 0.4 | 0 | 0.22 | 0.72666
0.22 | 0.09724 | 0.12276 | 0 | 0.4 | 0.23 | 0.75969
0.23 | 0.10114 | 0.12886 | 0.3 | 0 | 0.24 | 0.79272
0.24 | 0.10499 | 0.13501 | 0 | 0.3 | 0.25 | 0.82575
0.25 | 0.1088 | 0.1412 | 0.2 | 0 | 0.26 | 0.85878
0.26 | 0.11256 | 0.14744 | 0 | 0.2 | 0.27 | 0.89182
0.27 | 0.11627 | 0.15373 | 0.1 | 0 | 0.28 | 0.92485
0.28 | 0.11994 | 0.16006 | 0 | 0.1 | 0.29 | 0.95788
0.29 | 0.12357 | 0.16643 |  |  | 0.3 | 0.99091
0.3 | 0.12715 | 0.17285 |  |  | 0.31 | 1.0239
0.31 | 0.13068 | 0.17932 |  |  | 0.32 | 1.057
0.32 | 0.13417 | 0.18583 |  |  | 0.33 | 1.09
0.33 | 0.13761 | 0.19239 |  |  | 0.34 | 1.123
0.34 | 0.14101 | 0.19899 |  |  | 0.35 | 1.1561
0.35 | 0.14436 | 0.20564 |  |  | 0.36 | 1.1891
0.36 | 0.14767 | 0.21233 |  |  | 0.37 | 1.2221
0.37 | 0.15093 | 0.21907 |  |  | 0.38 | 1.2551
0.38 | 0.15414 | 0.22586 |  |  | 0.39 | 1.2882
0.39 | 0.15731 | 0.23269 |  |  | 0.4 | 1.3212
0.4 | 0.16044 | 0.23956 |  |  | 0.41 | 1.3542
0.41 | 0.16352 | 0.24648 |  |  | 0.42 | 1.3873
0.42 | 0.16655 | 0.25345 |  |  | 0.43 | 1.4203
0.43 | 0.16954 | 0.26046 |  |  | 0.44 | 1.4533
0.44 | 0.17248 | 0.26752 |  |  | 0.45 | 1.4864
0.45 | 0.17538 | 0.27462 |  |  | 0.46 | 1.5194
0.46 | 0.17823 | 0.28177 |  |  | 0.47 | 1.5524
0.47 | 0.18104 | 0.28896 |  |  | 0.48 | 1.5854
0.48 | 0.1838 | 0.2962 |  |  | 0.49 | 1.6185
0.49 | 0.18651 | 0.30349 |  |  | 0.5 | 1.6515
0.5 | 0.18918 | 0.31082 |  |  | 0.51 | 1.6845
0.51 | 0.19181 | 0.31819 |  |  | 0.52 | 1.7176
0.52 | 0.19439 | 0.32561 |  |  | 0.53 | 1.7506
0.53 | 0.19692 | 0.33308 |  |  | 0.54 | 1.7836
0.54 | 0.19941 | 0.34059 |  |  | 0.55 | 1.8167
0.55 | 0.20185 | 0.34815 |  |  | 0.56 | 1.8497
0.56 | 0.20425 | 0.35575 |  |  | 0.57 | 1.8827
0.57 | 0.2066 | 0.3634 |  |  | 0.58 | 1.9158
0.58 | 0.20891 | 0.37109 |  |  | 0.59 | 1.9488
0.59 | 0.21117 | 0.37883 |  |  | 0.6 | 1.9818
0.6 | 0.21338 | 0.38662 |  |  | 0.61 | 2.0148
0.61 | 0.21555 | 0.39445 |  |  | 0.62 | 2.0479
0.62 | 0.21768 | 0.40232 |  |  | 0.63 | 2.0809
0.63 | 0.21976 | 0.41024 |  |  | 0.64 | 2.1139
0.64 | 0.22179 | 0.41821 |  |  | 0.65 | 2.147
0.65 | 0.22378 | 0.42622 |  |  | 0.66 | 2.18
0.66 | 0.22572 | 0.43428 |  |  | 0.67 | 2.213
0.67 | 0.22762 | 0.44238 |  |  | 0.68 | 2.2461
0.68 | 0.22947 | 0.45053 |  |  | 0.69 | 2.2791
0.69 | 0.23128 | 0.45872 |  |  | 0.7 | 2.3121
0.7 | 0.23304 | 0.46696 |  |  | 0.71 | 2.3451
0.71 | 0.23475 | 0.47525 |  |  | 0.72 | 2.3782
0.72 | 0.23642 | 0.48358 |  |  | 0.73 | 2.4112
0.73 | 0.23805 | 0.49195 |  |  | 0.74 | 2.4442
0.74 | 0.23963 | 0.50037 |  |  | 0.75 | 2.4773
0.75 | 0.24116 | 0.50884 |  |  | 0.76 | 2.5103
0.76 | 0.24265 | 0.51735 |  |  | 0.77 | 2.5433
0.77 | 0.24409 | 0.52591 |  |  | 0.78 | 2.5764
0.78 | 0.24549 | 0.53451 |  |  | 0.79 | 2.6094
0.79 | 0.24684 | 0.54316 |  |  | 0.8 | 2.6424
0.8 | 0.24815 | 0.55185 |  |  | 0.81 | 2.6754
0.81 | 0.24941 | 0.56059 |  |  | 0.82 | 2.7085
0.82 | 0.25062 | 0.56938 |  |  | 0.83 | 2.7415
0.83 | 0.25179 | 0.57821 |  |  | 0.84 | 2.7745
0.84 | 0.25292 | 0.58708 |  |  | 0.85 | 2.8076
0.85 | 0.254 | 0.596 |  |  | 0.86 | 2.8406
0.86 | 0.25503 | 0.60497 |  |  | 0.87 | 2.8736
0.87 | 0.25602 | 0.61398 |  |  | 0.88 | 2.9067
0.88 | 0.25696 | 0.62304 |  |  | 0.89 | 2.9397
0.89 | 0.25786 | 0.63214 |  |  | 0.9 | 2.9727
0.9 | 0.25871 | 0.64129 |  |  | 0.91 | 3.0057
0.91 | 0.25952 | 0.65048 |  |  | 0.92 | 3.0388
0.92 | 0.26028 | 0.65972 |  |  | 0.93 | 3.0718
0.93 | 0.26099 | 0.66901 |  |  | 0.94 | 3.1048
0.94 | 0.26166 | 0.67834 |  |  | 0.95 | 3.1379
0.95 | 0.26229 | 0.68771 |  |  | 0.96 | 3.1709
0.96 | 0.26287 | 0.69713 |  |  | 0.97 | 3.2039
0.97 | 0.2634 | 0.7066 |  |  | 0.98 | 3.237
0.98 | 0.26389 | 0.71611 |  |  | 0.99 | 3.27
0.99 | 0.26433 | 0.72567 |  |  | 1 | 3.303
1 | 0.26473 | 0.73527 |  |  | 1.01 | 3.336
1.01 | 0.26508 | 0.74492 |  |  | 1.02 | 3.3691
1.02 | 0.26539 | 0.75461 |  |  | 1.03 | 3.4021
1.03 | 0.26565 | 0.76435 |  |  | 1.04 | 3.4351
1.04 | 0.26586 | 0.77414 |  |  | 1.05 | 3.4682
1.05 | 0.26603 | 0.78397 |  |  | 1.06 | 3.5012
1.06 | 0.26616 | 0.79384 |  |  | 1.07 | 3.5342
1.07 | 0.26624 | 0.80376 |  |  | 1.08 | 3.5673
1.08 | 0.26627 | 0.81373 |  |  | 1.09 | 3.6003
1.09 | 0.26626 | 0.82374 |  |  | 1.1 | 3.6333
1.1 | 0.2662 | 0.8338 |  |  | 1.11 | 3.6664
1.11 | 0.2661 | 0.8439 |  |  | 1.12 | 3.6994
1.12 | 0.26595 | 0.85405 |  |  | 1.13 | 3.7324
1.13 | 0.26576 | 0.86424 |  |  | 1.14 | 3.7654
1.14 | 0.26552 | 0.87448 |  |  | 1.15 | 3.7985
1.15 | 0.26523 | 0.88477 |  |  | 1.16 | 3.8315
1.16 | 0.2649 | 0.8951 |  |  | 1.17 | 3.8645
1.17 | 0.26453 | 0.90547 |  |  | 1.18 | 3.8976
1.18 | 0.26411 | 0.91589 |  |  | 1.19 | 3.9306
1.19 | 0.26364 | 0.92636 |  |  | 1.2 | 3.9636
1.2 | 0.26313 | 0.93687 |  |  | 1.21 | 3.9967
1.21 | 0.26257 | 0.94743 |  |  | 1.22 | 4.0297
1.22 | 0.26197 | 0.95803 |  |  | 1.23 | 4.0627
1.23 | 0.26132 | 0.96868 |  |  | 1.24 | 4.0957
1.24 | 0.26063 | 0.97937 |  |  | 1.25 | 4.1288
1.25 | 0.25989 | 0.99011 |  |  | 1.26 | 4.1618
1.26 | 0.2591 | 1.0009 |  |  | 1.27 | 4.1948
1.27 | 0.25827 | 1.0117 |  |  | 1.28 | 4.2279
1.28 | 0.2574 | 1.0226 |  |  | 1.29 | 4.2609
1.29 | 0.25648 | 1.0335 |  |  | 1.3 | 4.2939
1.3 | 0.25551 | 1.0445 |  |  | 1.31 | 4.327
1.31 | 0.2545 | 1.0555 |  |  | 1.32 | 4.36
1.32 | 0.25344 | 1.0666 |  |  | 1.33 | 4.393
1.33 | 0.25234 | 1.0777 |  |  | 1.34 | 4.426
1.34 | 0.25119 | 1.0888 |  |  | 1.35 | 4.4591
1.35 | 0.25 | 1.1 |  |  | 1.36 | 4.4921
1.36 | 0.24876 | 1.1112 |  |  | 1.37 | 4.5251
1.37 | 0.24747 | 1.1225 |  |  | 1.38 | 4.5582
1.38 | 0.24614 | 1.1339 |  |  | 1.39 | 4.5912
1.39 | 0.24477 | 1.1452 |  |  | 1.4 | 4.6242
1.4 | 0.24335 | 1.1567 |  |  | 1.41 | 4.6573
1.41 | 0.24188 | 1.1681 |  |  | 1.42 | 4.6903
1.42 | 0.24037 | 1.1796 |  |  | 1.43 | 4.7233
1.43 | 0.23881 | 1.1912 |  |  | 1.44 | 4.7563
1.44 | 0.23721 | 1.2028 |  |  | 1.45 | 4.7894
1.45 | 0.23556 | 1.2144 |  |  | 1.46 | 4.8224
1.46 | 0.23387 | 1.2261 |  |  | 1.47 | 4.8554
1.47 | 0.23213 | 1.2379 |  |  | 1.48 | 4.8885
1.48 | 0.23034 | 1.2497 |  |  | 1.49 | 4.9215
1.49 | 0.22851 | 1.2615 |  |  | 1.5 | 4.9545
1.5 | 0.22664 | 1.2734 |  |  | 1.51 | 4.9876
1.51 | 0.22472 | 1.2853 |  |  | 1.52 | 5.0206
1.52 | 0.22275 | 1.2973 |  |  | 1.53 | 5.0536
1.53 | 0.22074 | 1.3093 |  |  | 1.54 | 5.0866
1.54 | 0.21868 | 1.3213 |  |  | 1.55 | 5.1197
1.55 | 0.21658 | 1.3334 |  |  | 1.56 | 5.1527
1.56 | 0.21443 | 1.3456 |  |  | 1.57 | 5.1857
1.57 | 0.21224 | 1.3578 |  |  | 1.58 | 5.2188
1.58 | 0.21 | 1.37 |  |  | 1.59 | 5.2518
1.59 | 0.20771 | 1.3823 |  |  | 1.6 | 5.2848
1.6 | 0.20538 | 1.3946