## Input
|  |  | Planilha de input | [8 empty] | Desenvolvido por: |  | Felipe Alves
[12 empty] | Checado por: |  | Gustavo R.
[12 empty] | Data: |  | 2021-05-02
Projeto |  |  | Temporada |  | Revisão | Tipo de frenagem |  | Nº de ciclos |  | Material utilizado |  |  | Observação |  | 0 | Unica
Disco de freios |  |  | 20-21 |  | 0 | Multipla |  | 40 |  | Aço SAE 1045 |  |  |  |  | 0.5 | Multipla
1
# Simulação | Parâmetros da simulação |  |  |  | Geometria |  |  |  |  | Propriedades do material |  |  | Parâmetros do ambiente
- | Time step | Iterações | θ (MDF) | Tamanho médio do elemento | Espessura | Raio externo | Raio interno | Raio interno pastilha | Raio dos furos | Condut. térmica | Calor específico | Massa específica | Temp. inicial | Temp. do ar
| [s] | [-] | [-] | [mm] | [mm] | [mm] | [mm] | [mm] | [mm] | [W/m.K] | [J/kg.K] | [kg/m^3] | [ºC] | [ºC]
1 | 0.01 | 960 | 0.5 | 1.3333 | 4 | 109 | 68.2 | 80.8 | 2 | 49.8 | 486 | 7850 | 35 | 35

## Coefs
Tempo | Fluxo de calor | Coef de convecção
[s] | [W] | [W/m^2 K]
0 | 0 | 35.3522
1 | 0 | 35.3522
1.5 | 0 | 46.5
2 | 0 | 57.6538
2.5 | 0 | 68.78
3 | 0 | 79.9064
3.5 | 0 | 90.5282
4 | 0 | 100.8555
4.5 | 0 | 133.9962
5 | 0 | 165.1275
5.5 | 0 | 194.8887
6 | 0 | 200.4497
6.5 | 0 | 205.9
7 | 0 | 211.3565
7.5 | 0 | 218.7958
8 | 5886.3 | 226.1742
8.5 | 5219.3 | 205.8677
9 | 4572.3 | 185.0628
9.5 | 3921.9 | 163.5618
10 | 3887.7 | 136.6922
10.5 | 2916.8 | 108.4656
11 | 1945.9 | 78.3044
11.5 | 970.9 | 39.1522
12 | 0 | 0